## 数据帧格式
单帧数据结构 (最低9字节）
| 帧头F | 命令C | 帧序号N | 数据长度L | 数据D | CRC16
字节数 | 2 | 1 | 2 | 2 | * | 2
所有数据的字节序都是大端序：高字节在前，低字节在后
帧头F 固定是 0xA5 0x5B
命令C u8，从0x01开始
帧序号N 应是递增的u16数据，当达到 0xFFFF 后，重置为1。序号0特殊对待。
P4 发送1帧数据，FOC 接收并处理后，会返回一个ACK帧，ACK帧的序号与接收到的序号是一样的
FOC 发送的数据，除了ACK帧以外，其余所有帧序号都是0
数据长度L 是u16数据，表示 数据D 的字节数
数据D
CRC16 使用MODBUS/CRC16，CRC计算从 帧头F 到 数据D 都计算在内

## 数据帧内容
|  |  | 帧头F | 命令C | 帧序号N | 数据长度L | 数据D | CRC16 | 备注
|  |  | 2 | 1 | 2 | 2 | * | 2
| 功能 | 发送方 | A5 5B
` | OTA 起始帧 | U1 |  | 0x01 | FF FF | 00 06 | 2字节u16：总帧数 4字节u32：文件大小 | ** ** | 错误码: typedef enum { IAP_OK = 0, IAP_ERR_FRAME, IAP_ERR_CRC, IAP_ERR_INVALID_CMD, IAP_ERR_NOT_STARTED, IAP_ERR_NO_SPACE, IAP_ERR_WRITE_FAIL, IAP_ERR_ID_NOT_MATCH, IAP_ERR_FILE_SIZE, IAP_ERR_PACKET_COUNT, IAP_ERR_SET_FLAG_FAIL, IAP_ERR_JUMP_FAIL, } iap_errno_t;
| OTA 起始帧 ACK | U4 |  | 0x01 | FF FF | 00 01 | 1字节u8：错误码 | ** **
| OTA 数据帧 | U1 |  | 0x02 | N | L | L字节u8：OTA固件数据 | ** **
| OTA 数据帧 ACK | U4 |  | 0x02 | N | 00 01 | 1字节u8：错误码 | ** **
| OTA 结束帧 | U1 |  | 0x03 | FF FF | 00 00 | / | ** **
| OTA 结束帧 ACK | U4 |  | 0x03 | FF FF | 00 01 | 1字节u8：错误码 | ** **
| 开始OTA更新 | U1 |  | 0x04 | FF FF | 00 00 | / | ** ** | 从App切换到Bootloader
| 开始OTA更新 ACK | U4 |  | 0x04 | FF FF | 00 00 | / | ** ** | 这个是App回复的
| OTA心跳 | U4 |  | 0x05 | 00 00 | 00 00 | / | ** ** | Bootloader 定时发送心跳包
| 终止OTA更新 | U1 |  | 0x06 | FF FF | 00 00 | / | ** **
| 传感器归零 | U1 |  | 0x10 | N | 00 00 |  | ** **
| ACK | U4 |  | 0x10 | N | 00 00 |  | ** **
| 开始校准 | U1 |  | 0x11 | N | 00 00 |  | ** **
| ACK | U4 |  | 0x11 | N | 00 00 |  | ** **
| 完成校准 | U1 |  | 0x12 | N | 00 00 |  | ** **
| ACK | U4 |  | 0x12 | N | 00 00 |  | ** **
| 取消校准 | U1 |  | 0x13 | N | 00 00 |  | ** **
| ACK | U4 |  | 0x13 | N | 00 00 |  | ** **
| 读取F1ash参数并覆盖 | U1 |  | 0x14 | N | 00 00 |  | ** **
| ACK | U4 |  | 0x14 | N | 00 00 |  | ** **
| 保存参数到Flash | U1 |  | 0x15 | N | 00 00 |  | ** **
| ACK | U4 |  | 0x15 | N | 00 00 |  | ** **
| 恢复出厂默认参数 | U1 |  | 0x16 | N | 00 00 |  | ** **
| ACK | U4 |  | 0x16 | N | 00 00 |  | ** **
| 设置偏移值 | U1 |  | 0x17 | N | 00 02 | 2字节u16：偏移值，单位um | ** **
| ACK | U4 |  | 0x17 | N | 00 00 |  | ** **
| 设置报文周期 | U1 |  | 0x18 | N | 00 02 | 2字节u16：报文周期，单位ms | ** **
| ACK | U4 |  | 0x18 | N | 00 00 |  | ** **
| AMS角度清零 | U1 |  | 0x20 | N | 00 00 |  | ** **
| ACK | U4 |  | 0x20 | N | 00 00 |  | ** **
| 报文 | U4 |  | 0x30 | N | 00 18 | 共计24字节：依次如下： typedef struct { int16_t length; // 计算偏移之后的线径值, 单位um int16_t raw_length; // 原始线径值, 单位um int16_t position; // 当前磁条位置, 单位um, 范围 0-2000um uint16_t vo1; // VCP1615-V1: 当前 ADC 值 uint16_t vo2; // VCP1615-V2: 当前 ADC 值 uint16_t min_vo1; // VCP1615-V1: 测量 ADC 最小值 uint16_t max_vo1; // VCP1615-V1: 测量 ADC 最大值 uint16_t min_vo2; // VCP1615-V2: 测量 ADC 最小值 uint16_t max_vo2; // VCP1615-V2: 测量 ADC 最大值 int32_t angle_acc; // ams5600 累计角度 uint16_t ams_adc; // ams5600 当前 ADC 值 } ccd_data_t; | ** ** | 默认50ms周期
| 查看版本号 | U1 |  | 0x50 | N | 00 00 |  | ** **
| ACK | U4 |  | 0x50 | N | 00 03 | 3个字节u8:：分别是[x].[x].[x] | ** **