## 数据帧格式
单帧数据结构 (最低 10 字节）
|  | 帧头 A5 5B | 命令 CMD | 帧序号 SEQ | 数据长度 L | 数据 D | CRC16
| 字节数 | 2 | 2 | 2 | 2 | * | 2
所有多字节数据均为大端序（MSB first）。
帧头 | 固定为 0xA5 0x5B
命令 CMD | u16 大端，从 0x01 开始，0x00 不使用
帧序号 SEQ | u16 大端。请求方从 0x0001 开始递增，到 0xFFFF 后绕回 1。ACK 帧回显请求序号。治具自发帧（如 ADC 结果）SEQ=0
数据长度 L | u16 大端，DATA 字节数
数据 D | L 字节负载
CRC16 | MODBUS-CRC，覆盖帧头～数据全部字节
通信机制：
- PC 发请求 → 治具处理 → 返回 ACK (同 CMD, 回显 SEQ)
- 治具自发帧 SEQ=0

## 数据帧内容
|  | 帧头 F | 命令 CMD | 帧序号 SEQ | 数据长度 L | 数据 D | CRC16
|  | 2 | 2 | 2 | 2 | * | 2
功能 | 发送方 | A5 5B
PING | U1 | A5 5B | 01 21 | N | 00 00 | / | **
PING 响应 | U7 | A5 5B | 01 21 | N | 00 01 | 1B 状态码 | **
查询版本 | U1 | A5 5B | 01 22 | N | 00 00 | / | **
版本 响应 | U7 | A5 5B | 01 22 | N | 00 03 | 1B状态 1B主 1B次 | **
电机步进 | U1 | A5 5B | 01 23 | N | 00 04 | 1B电机 1B方向 2B步数 | **
步进 响应 | U7 | A5 5B | 01 23 | N | 00 01 | 1B 状态码 | **
电机急停 | U1 | A5 5B | 01 24 | N | 00 01 | 1B 电机编号 | **
急停 响应 | U7 | A5 5B | 01 24 | N | 00 01 | 1B 状态码 | **
读取输入 | U1 | A5 5B | 01 25 | N | 00 01 | 1B 输入编号 | **
输入 响应 | U7 | A5 5B | 01 25 | N | 00 02 | 1B状态 1B电平 | **
执行自检 | U1 | A5 5B | 01 26 | N | 00 00 | / | **
自检 响应 | U7 | A5 5B | 01 26 | N | 00 02 | 1B状态 1B结果 | **
软件复位 | U1 | A5 5B | 01 27 | N | 00 00 | / | **
心跳 PING | PC | A5 5B | 01 11 | N | 00 00 | / | **
心跳 响应 | U1 | A5 5B | 01 11 | N | 00 01 | 1B 状态码 | **
烧录 U4 | PC | A5 5B | 01 12 | N | 00 00 | / | **
烧录 响应 | U1 | A5 5B | 01 12 | N | 00 01 | 1B 状态码 | **
测试 U4 | PC | A5 5B | 01 13 | N | 00 00 | / | **
测试 响应 | U1 | A5 5B | 01 13 | N | 00 01 | 1B 状态码 | **
测试 U7 | PC | A5 5B | 01 14 | N | 00 00 | / | **
测试 响应 | U1 | A5 5B | 01 14 | N | 00 01 | 1B 状态码 | **
测试 ALL | PC | A5 5B | 01 15 | N | 00 00 | / | **
测试 响应 | U1 | A5 5B | 01 15 | N | 00 01 | 1B 状态码 | **